## Microphone
Inputs: |  |  |  | Hidden Info
SCADAS Module Lookup
| Microphone Sensitivity (mV/Pa): | 50 | mV/Pa | V8-E | 3.5 | mA
|  |  |  | VD8-E | 4.5 | mA
| Noise Level (dB): | 124 | dB (ref 20e-6 Pa) | XS | 2.2 | mA
|  |  |  | VB8-x | 3.5 | mA
| Cable length (m): | 80 | meters | V24-II | 3.5 | mA
| Cable capacitance (pF/m): | 100 | pF/m
|  |  |  | Microphone levels |  | Pa RMS | outputs signal Vrms | Output level Volt peak
| SCADAS Module: | V8-E |  | 124 | dB | 31.6979 | 1.5849 | 2.2414
|  |  |  | 3.5 | mA supply from selected SCADAS module
| Maximum Frequency (Hz): | 22189.8903 | Hz

## Accelerometer
Inputs: |  |  |  | Hidden Info
SCADAS Module Lookup
| Accelerometer Sensitivity (mV/g): | 10 | mV/g | V8-E | 3.5 | mA
|  |  |  | VD8-E | 4.5 | mA
| Acceleration Level (g's peak): | 1 | g | XS | 2.2 | mA
|  |  |  | VB8-x | 3.5 | mA
| Cable length (m): | 80 | meters | V24-II | 3.5 | mA
| Cable capacitance (pF/m): | 100 | pF/m
|  |  |  | Accelerometer levels |  |  | Output level Volt peak
| SCADAS Module: | V8-E |  | 1 | g |  | 0.01 | V
|  |  |  | 3.5 | mA supply from selected SCADAS module
| Maximum Frequency (Hz): | 4973591.9716 | Hz