## results
Point number | N_M | TQ_M | BMEP | Power | Throttle | IGA | LAMBDA | BSFC | ISFC | Qfuel | Qfuel | IMEP | MFP | Friction torque | Indicated torque | CAM_IN | CAM_EX | Qair | Qair | TEXH | PAMB | TAMB | TINT | PEXH | PINT
[-] | [1/min] | [Nm] | bar | kW | degree | °CRK | [-] | g/kWh | g/kWh | [kg/h] | [g/s] | bar | bar | Nm | Nm | °CRK | °CRK | [kg/h] | [g/s] | [°C] | [mbar] | [°C] | [°C] | [mbar] | [mbar]
1 | 2000 | 28.6 | 2.0011 | 5.99 | 6.1 | 23.4 | 1.007 | 435.7284 | 328.6029 | 2.61 | 0.725 | 2.6535 | 0.65237 | 9.3237 | 37.9237 | 127.987 | -77.475 | 38.5 | 10.6944 | 677 | 994 | 22.5 | 36.825 | 1003 | 508
2 | 2000 | 71.5 | 5.0028 | 14.9749 | 10.4 | 17.2 | 1.006 | 291.8212 | 263.2831 | 4.37 | 1.2139 | 5.545 | 0.54226 | 7.7501 | 79.2501 | 99.362 | -87.775 | 68.1 | 18.9167 | 670.25 | 994 | 22.6 | 33.425 | 1012 | 745
3 | 2000 | 140.8 | 9.8516 | 29.4891 | 47.3 | 16.2 | 0.926 | 259.0789 | 246.8962 | 7.64 | 2.1222 | 10.3377 | 0.48611 | 6.9476 | 147.7476 | 98.162 | -99.4 | 103 | 28.6111 | 654.25 | 994 | 22.82 | 32.15 | 1031 | 981
4 | 3250 | 28.6 | 2.0011 | 9.7337 | 8.4 | 44.7 | 1.005 | 394.5056 | 283.8336 | 3.84 | 1.0667 | 2.7814 | 0.78027 | 11.1517 | 39.7517 | 140.238 | -80.562 | 56.5 | 15.6944 | 703 | 994 | 23.5 | 40 | 1012 | 456
5 | 3250 | 71.5 | 5.0028 | 24.3343 | 13.6 | 31.5 | 1.006 | 275.743 | 240.3852 | 6.71 | 1.8639 | 5.7386 | 0.73585 | 10.5168 | 82.0168 | 97.8 | -90.312 | 98.8 | 27.4444 | 709.75 | 994 | 23.5 | 33.075 | 1037 | 668
6 | 3250 | 161.7 | 11.3139 | 55.0328 | 57.2 | 17.5 | 0.896 | 275.2901 | 259.696 | 15.15 | 4.2083 | 11.9933 | 0.67937 | 9.7097 | 171.4097 | 106.787 | -114.5 | 197.2 | 54.7778 | 726.75 | 994 | 24 | 31.825 | 1134 | 976
7 | 4000 | 28.6 | 2.0011 | 11.9799 | 9.9 | 41.6 | 1.008 | 417.3644 | 288.5928 | 5 | 1.3889 | 2.894 | 0.8929 | 12.7615 | 41.3615 | 133.513 | -82.95 | 73.7 | 20.4722 | 732.25 | 994 | 24.1 | 42 | 1024 | 413
8 | 4000 | 71.5 | 5.0028 | 29.9498 | 15.9 | 32.1 | 1.007 | 289.15 | 248.1748 | 8.66 | 2.4056 | 5.8287 | 0.82599 | 11.8051 | 83.3051 | 98.013 | -92.263 | 124.5 | 34.5833 | 755 | 994 | 24.1 | 34.425 | 1069 | 606
9 | 4000 | 159.8 | 11.181 | 66.9369 | 70.8 | 15.8 | 0.946 | 269.5077 | 250.975 | 18.04 | 5.0111 | 12.0066 | 0.82564 | 11.8001 | 171.6001 | 117.9 | -107.763 | 250.9 | 69.6944 | 779.5 | 994 | 24.7 | 37.95 | 1223 | 971
10 | 5000 | 28.6 | 2.0011 | 14.9749 | 12.2 | 37.5 | 1.007 | 445.4112 | 290.3696 | 6.67 | 1.8528 | 3.0696 | 1.0685 | 15.2709 | 43.8709 | 125.85 | -85.175 | 95.6 | 26.5556 | 765.75 | 993 | 24.8 | 36.325 | 1045 | 374
11 | 5000 | 57.1 | 3.9952 | 29.8975 | 16.5 | 32.6 | 1.005 | 326.7833 | 259.6013 | 9.77 | 2.7139 | 5.0291 | 1.0339 | 14.7769 | 71.8769 | 106.925 | -93.838 | 144.2 | 40.0556 | 793.25 | 993 | 24.8 | 33.25 | 1089 | 505
12 | 5000 | 154 | 10.7752 | 80.6342 | 80.9 | 23.3 | 0.919 | 274.4493 | 249.9089 | 22.13 | 6.1472 | 11.8333 | 1.0581 | 15.1224 | 169.1224 | 107.412 | -107.575 | 298.8 | 83 | 795.25 | 993 | 25.27 | 28.625 | 1299 | 966
13 | 6300 | 28.6 | 2.0011 | 18.8684 | 15.5 | 34.9 | 0.978 | 501.3672 | 286.8871 | 9.46 | 2.6278 | 3.4972 | 1.496 | 21.3817 | 49.9817 | 126.037 | -92.675 | 136.1 | 37.8056 | 801.25 | 992 | 25.8 | 36.125 | 1095 | 395
14 | 6300 | 71.3 | 4.9888 | 47.0391 | 24.3 | 30.7 | 0.966 | 336.3162 | 261.0291 | 15.82 | 4.3944 | 6.4276 | 1.4389 | 20.5646 | 91.8646 | 125.375 | -105.7 | 224.2 | 62.2778 | 812.5 | 993 | 25.9 | 32.225 | 1219 | 593
15 | 6300 | 142.1 | 9.9425 | 93.7483 | 81 | 24.6 | 0.891 | 305.6057 | 264.4016 | 28.65 | 7.9583 | 11.492 | 1.5494 | 22.1447 | 164.2447 | 121.312 | -107.388 | 365 | 101.3889 | 814.5 | 999 | 24.37 | 26.675 | 1494 | 955